## Berechnung
Seildurchhang bei Belastung durch das Seileigengewicht
Kettenlinie und Parabel
zu Feyrer, K.: Drahtseile. 2.Aufl., Berlin: Springer 2000, ISBN 3 - 540 - 67829 - 8, S. 300 ....
Im Eingabebereich können die Einträge in der gelb unterlegten Spalte geändert werden.
Dafür gelten die in Klammer vorgegebenen blauen für Rundlitzenseile und
die roten Zeichen für die Spiral-Rundlitzenseile.
Freie Zeile für Einträge des Benutzers
Eingabebereich
Litzenzahl |  | (6; 8) |  | (18; 34) |  | 8
Litzendrahtlagen |  | (1; 2; 3) |  | ( 1; ) |  | 3
Seileinlage |  | (FC; WC; PRWC) |  | (FC, WC) |  | WC
Seildurchmesser d |  |  |  | d = | in mm | 16
Seilnennfestigkeit R0 |  |  |  | R0 = | in N/mm² | 1960
Seilkraft am unt.Seilende A (Ursprung) |  |  | SA in N = | 30000 | in kN | 30
horizontaler Abstand zum oberen Seilende B |  |  |  | a = | in m | 400
vertikaler Abstand zum oberen Seilende B |  |  |  | b = | in m | 0
horizontaler Abstand x für den Durchhang |  |  |  | x = | in m | 150
Ergebnisse |  |  |  |  | 2. Lösung | 1. Lösung
Horizontalkraft |  |  | H | in kN | 0.42266 | 29.9267
Seilzugkraft am oberen Seilende B |  |  | SB | in kN | 30 | 30
Seilzugspannung am oberen Seilende B |  |  | sigmaB | in N/mm² | 250.4006 | 250.4006
max. Seildurchhang fmax |  |  | fmax | in m | 2824.3214 | 7.0016
Stelle max. Seildurchhangs |  |  | xm | in m | 200.0002 | 200.0011
Seildurchhang bei dem Abstand x |  |  | f(x) | in m | 2789.1797 | 6.5642
Seillänge L |  |  | L | in m | 5728.7652 | 400.3266
Sehnenlänge A - B |  |  | s | in m | 400 | 400
Näherung (Parabel)
Horizontalkraft (Parabel) |  |  | HP | in kN |  | 29.9268
Max. Seildurchhang (Parabel) |  |  | fmaxP | in m |  | 6.9987
Bemerkungen
Seildurchhang f bezeichnet den vertikalen Abstand zwischen dem Seil und der Sehne A - B.
Bei den Ergebnissen wird die 2. Lösung (innere Spalte), die regelmäßig ohne praktische
Bedeutung ist, der Vollständigkeit halber angeführt.
Die Parabel zeigt für Horizontalkraft und max. Seildurchhang meist eine hohe Genauigkeit.
Zeichen
| FC für | NFC | Naturfasereinlage
|  | SNC | Chemiefasereinlage
| WC für | WSC | Litzenstahleinlage bei Litzen mit einer Drahtlage
|  | IWRC | unabhängige Drahtseileinlage bei Litzen mit 2 u. 3 Drahtl.
|  | ESWRC | umspritzte Drahtseileinlage bei Litzen mit 2 u. 3 Drahtl.
| PWRC für |  | Drahtseileinlage mit parallelen Litzen
Copyright: K. Feyrer, Institut für Fördertechnik, Holzgartenstr. 15 B, 70174 Stuttgart | [5 empty] | 2008-06-01
Berichtigungen und Verbesserungsvorschläge erbeten an: obige Adresse oder e-mail feyrer@ift.uni-stuttgart.de

## Tabelle (hidden)
| Litzzahl | Drahtlagen | Einlage | Quersch.-fa. | w´in kg/m
111 | 6 | 1 | FE | 0.369 | 0.00345
112 |  |  | SE | 0.432 | 0.00384
113 |  |  | SESP | 0.458 | 0.00407
121 |  | 2 | FE | 0.384 | 0.00359
122 |  |  | SE | 0.449 | 0.004
123 |  |  | SESP | 0.476 | 0.00424
131 |  | 3 | FE | 0.393 | 0.00367
132 |  |  | SE | 0.46 | 0.00409
133 |  |  | SESP | 0.488 | 0.00433
211 | 8 | 1 | FE | 0.335 | 0.00327
212 |  |  | SE | 0.439 | 0.00391
213 |  |  | SESP | 0.465 | 0.00414
221 |  | 2 | FE | 0.349 | 0.0034
222 |  |  | SE | 0.457 | 0.00407
223 |  |  | SESP | 0.484 | 0.00431
231 |  | 3 | FE | 0.357 | 0.00348
232 |  |  | SE | 0.468 | 0.00417
233 |  |  | SESP | 0.496 | 0.00442
311 | 18 | 1 | FE | 0.408 | 0.00382
312 |  |  | SE | 0.433 | 0.00401
411 | 34 | 1 | FE | 0.416 | 0.0039
412 |  |  | SE | 0.428 | 0.00401
| Litzzahl | Drahtlagen | Einlage | Quersch.-fa. | w´in kg/m

## Iteration (hidden)
Iteration
8
| 3 |  |  | Iteration H |  |  |  | Iteration H 2 |  |  |  | Iteration H 3 |  |  |  | Iteration H 4
WC
|  |  |  | 0 | 30000 | 15000 | 814.2939 | 0 | 30000 | 15000 | 814.2939 | 0 | 30000 | 15000 | -589.4276 | 0 | 30000 | 15000 | -589.4276
|  |  |  | 15000 | 30000 | 22500 | 404.5986 | 0 | 15000 | 7500 | 2089.5628 | 0 | 15000 | 7500 | -1172.4465 | 15000 | 30000 | 22500 | -305.0179
| 2 |  |  | 22500 | 30000 | 26250 | 258.8065 | 0 | 7500 | 3750 | 5858.6578 | 0 | 7500 | 3750 | -1896.581 | 22500 | 30000 | 26250 | -185.7012
| 3 |  |  | 26250 | 30000 | 28125 | 180.856 | 0 | 3750 | 1875 | 23860.2265 | 0 | 3750 | 1875 | -2532.0588 | 26250 | 30000 | 28125 | -117.1905
| 2 |  |  | 28125 | 30000 | 29062.5 | 132.5798 | 0 | 1875 | 937.5 | 246876.3293 | 0 | 1875 | 937.5 | -2770.8354 | 28125 | 30000 | 29062.5 | -72.9625
|  |  |  | 29062.5 | 30000 | 29531.25 | 100.6604 | 0 | 937.5 | 468.75 | 21778701.217 | 0 | 937.5 | 468.75 | -1534.7004 | 29062.5 | 30000 | 29531.25 | -42.9238
|  |  |  | 29531.25 | 30000 | 29765.625 | 78.8761 | 0 | 468.75 | 234.375 | 165633566949.162 | 0 | 468.75 | 234.375 | 2524580.1549 | 29531.25 | 30000 | 29765.625 | -22.0467
|  |  |  | 29765.625 | 30000 | 29882.8125 | 63.7675 | 0 | 234.375 | 117.1875 | 9.5771e+18 | 234.375 | 468.75 | 351.5625 | 11841.9594 | 29765.625 | 30000 | 29882.8125 | -7.3837
| 232 | 232 |  | 29882.8125 | 30000 | 29941.4062 | 53.1999 | 0 | 117.1875 | 58.5938 | 3.2018e+34 | 351.5625 | 468.75 | 410.1562 | 784.3605 | 29882.8125 | 30000 | 29941.4062 | 2.963
c= | 0.468 |  |  | 29941.4062 | 30000 | 29970.7031 | 45.7748 | 0 | 58.5938 | 29.2969 | 3.5785e+65 | 410.1562 | 468.75 | 439.4531 | -744.1723 | 29882.8125 | 29941.4062 | 29912.1094 | -2.6499
w = | 0.00417 |  |  | 29970.7031 | 30000 | 29985.3516 | 40.5444 | 0 | 29.2969 | 14.6484 | 4.4703e+127 | 410.1562 | 439.4531 | 424.8047 | -112.2025 | 29912.1094 | 29941.4062 | 29926.7578 | 0.015354
|  |  |  | 29985.3516 | 30000 | 29992.6758 | 36.8546 | 0 | 14.6484 | 7.3242 | 6.9758e+251 | 410.1562 | 424.8047 | 417.4805 | 295.7233 | 29912.1094 | 29926.7578 | 29919.4336 | -1.3475
|  |  |  | 29992.6758 | 30000 | 29996.3379 | 34.2495 | 0 | 7.3242 | 3.6621 | #NUM! | 417.4805 | 424.8047 | 421.1426 | 82.7202 | 29919.4336 | 29926.7578 | 29923.0957 | -0.6742
metallischer Seilquerschnitt Am in mm² = |  |  | 119.808 | 29996.3379 | 30000 | 29998.1689 | 32.4091 | #NUM! | #NUM! | #NUM! | #NUM! | 421.1426 | 424.8047 | 422.9736 | -16.8837 | 29923.0957 | 29926.7578 | 29924.9268 | -0.33152
|  |  |  | 29998.1689 | 30000 | 29999.0845 | 31.1087 | #NUM! | #NUM! | #NUM! | #NUM! | 421.1426 | 422.9736 | 422.0581 | 32.3685 | 29924.9268 | 29926.7578 | 29925.8423 | -0.15862
längenbezogene Seilmasse m in kg/m = |  |  | 1.0675 | 29999.0845 | 30000 | 29999.5422 | 30.1895 | #NUM! | #NUM! | #NUM! | #NUM! | 422.0581 | 422.9736 | 422.5159 | 7.6067 | 29925.8423 | 29926.7578 | 29926.3 | -0.071766
längenbez. Seilgewichtskraft q in N/m = |  |  | 10.4724 | 29999.5422 | 30000 | 29999.7711 | 29.5397 | #NUM! | #NUM! | #NUM! | #NUM! | 422.5159 | 422.9736 | 422.7448 | -4.6722 | 29926.3 | 29926.7578 | 29926.5289 | -0.02824
|  |  |  | 29999.7711 | 30000 | 29999.8856 | 29.0804 | #NUM! | #NUM! | #NUM! | #NUM! | 422.5159 | 422.7448 | 422.6303 | 1.4588 | 29926.5289 | 29926.7578 | 29926.6434 | -0.0064512
Prüfkriterium |  | 27.9717 |  | 29999.8856 | 30000 | 29999.9428 | 28.7556 | #NUM! | #NUM! | #NUM! | #NUM! | 422.6303 | 422.7448 | 422.6875 | -1.6088 | 29926.6434 | 29926.7578 | 29926.7006 | 0.0044495
H in N = |  | 29926.6765 |  | 29999.9428 | 30000 | 29999.9714 | 28.526 | #NUM! | #NUM! | #NUM! | #NUM! | 422.6303 | 422.6875 | 422.6589 | -0.075513 | 29926.6434 | 29926.7006 | 29926.672 | -0.0010014
C1 = |  | -200.0011 |  | 29999.9714 | 30000 | 29999.9857 | 28.3636 | #NUM! | #NUM! | #NUM! | #NUM! | 422.6303 | 422.6589 | 422.6446 | 0.69152 | 29926.672 | 29926.7006 | 29926.6863 | 0.0017239
|  |  |  | 29999.9857 | 30000 | 29999.9928 | 28.2489 | #NUM! | #NUM! | #NUM! | #NUM! | 422.6446 | 422.6589 | 422.6518 | 0.30797 | 29926.672 | 29926.6863 | 29926.6791 | 0.00036123
für fmax in m ym = |  | -2824.3214 | -7.0016 | 29999.9928 | 30000 | 29999.9964 | 28.1677 | #NUM! | #NUM! | #NUM! | #NUM! | 422.6518 | 422.6589 | 422.6553 | 0.11622 | 29926.672 | 29926.6791 | 29926.6756 | -0.00032009
|  |  |  | 29999.9964 | 30000 | 29999.9982 | 28.1103 | #NUM! | #NUM! | #NUM! | #NUM! | 422.6553 | 422.6589 | 422.6571 | 0.020352 | 29926.6756 | 29926.6791 | 29926.6773 | 2.0564e-05
y(x) = |  | -2789.1797 | -6.5642 | 29999.9982 | 30000 | 29999.9991 | 28.0697 | #NUM! | #NUM! | #NUM! | #NUM! | 422.6571 | 422.6589 | 422.658 | -0.027581 | 29926.6756 | 29926.6773 | 29926.6765 | -0.00014977
|  |  |  | Horizontalkraft H = in N |  | 29999.9991 |  |  | 0 | #NUM! |  |  |  | 422.658 |  |  |  | 29926.6765
|  |  |  | Konstante C1 = |  | 0.69938 |  |  |  | #NUM! |  |  |  | -200.0002 |  |  |  | -200.0011
|  |  |  | Konstante C2 = |  | -2864.6807 |  |  |  | -2864.6807 |  |  |  | -2864.6807 |  |  |  | -2864.6807
Iteration H (Näherung, Parabel)
|  |  |  | 30000 | 29927.1525
|  |  |  | 29927.1525 | 29926.7987
|  |  |  | 29926.7987 | 29926.797
|  |  |  | 29926.797 | 29926.797
|  |  |  | 29926.797 | 29926.797
|  |  |  | 29926.797 | 29926.797
|  |  |  | 29926.797 | 29926.797
|  |  |  | 29926.797 | 29926.797
|  |  |  | 29926.797 | 29926.797
|  |  |  | 29926.797 | 29926.797
|  |  |  | Horizontalkraft (Parabel) H = |  | 29926.797