## Berechnung
Longitudinal- und Torsionsspannung der Drähte von Parallelschlagseilen
mit Fasereinlage durch Seilverdrehung und Seilzugkraft
Lit.: Feyrer, K.:WIRE ROPES, Berlin, New York: Springer 2007, ISBN 3-540-33821-7, p.65 a.124
Jenner, T.: Ein Beitrag zur Geometrie der Drahtseile. Diss. Univ.Stuttgart 1992 u. EN 12 385
Im Eingabebereich können die Einträge in der gelb unterlegten Spalte geändert werden.
Dies gilt für die ersten 4 Zeilen im Rahmen der in Klammern vorgegebenen blauen Zeichen.
In dem darunter angeordneten türkis unterlegten Bereich erscheinen die Ergebnisse.
Freie Zeile für Einträge des Benutzers
Eingabebereich
Seilkonstruktion |  | ( F; W; S; WS) |  |  | F
Litzenzahl |  | (6; 8) |  |  | 6
Schlagart |  | (sZ; zZ) |  |  | zZ
Seildurchmesser d = |  |  |  | d = | 16 | mm
Seilzugkraft S = |  |  |  | S = | 40 | kN
Verdrehwinkel omega = |  |  |  | omega= | 192 | °/100d
|  |  |  | omega= | 2.0944 | rad/m
|  |  |  | omega= | 120 | °/m
ERGEBNISSE: Spannungen in N/mm²
Drahtlage |  |  |  | 0 | 1 | 2 | 3 | 4
Torsionsspannung tau |  |  | tau | 77.6668 | 75.6845 | 30.5155 | 69.355 | 0
Longitudinalsp.aus Seilverdrehung |  |  | sigma-rot | -148.4481 | -89.3661 | 22.2706 | 64.7503 | 0
Longitudinalsp.aus Seilzugkraft |  |  | sigma-S | 492.0158 | 485.2547 | 472.9792 | 468.4714 | 0
Resultierende Longitudinalsp. |  |  | sigma-res | 343.5677 | 395.8887 | 495.2498 | 533.2217 | 0
Die errechnete Verteilung der Longitudinalspannungen gilt nur, wenn die resultierende
Longitudinalspannung der Außendrähte sigma-res positiv ist (Zugspannung).
Innendrähte können bei kleiner Zugspannung der Litzenaussendrähte aus der Litze ausbrechen.
Zur Berechnung der Drahtkräfte aus der Seilzugkraft ist die Querkontraktion vernachlässigt.
Die von vielen Größen abhängige Querkontraktion des Seiles kann zwar groß sein, hat aber
praktisch keinen Einfluss auf die Longitudinalspannungen der Drähte.
Durch die unbekannte Seilquerkontraktion treten aber relativ große Drahtbiegespannungen auf.
Bei Seilen mit Stahleinlagen hat die Konstruktion der Einlage einen wesentlichen Einfluss auf die
Verteilung der Longitudinalspannungen in den Drähten.
Definition | omega | negativ = | aufdrehen
| sigma | negativ = | Druck
Seile | S Seale |  | Kohlenstoffstahl |  | Litzenschlagwinkel beta |  |  | 20°
| F Filler |  |  |  | Drahtschlagwinkel alfa |  |  | 15°
| W Warrington |  | sZ Kreuzschlag
| WS Warr.-Seale |  | zZ Gleichschlag
Copyright: K. Feyrer, Institut für Fördertechnik, Holzgartenstr. 15 B, 70174 Stuttgart | [7 empty] | 2012-05-01
Berichtigungen und Verbesserungsvorschläge erbeten an: obige Adresse oder e-mail feyrer@ift.uni-stuttgart.de

## Tabelle2 (hidden)
[14 empty] | Zugkraft | Mit Querkontraktion
1 |  |  | F |  |  | 6-Litz |  |  |  |  | 0.012138 | 6-Litz |  | Gl(2.22a) |  |  | 6-Litz | Kontrolle
1 |  |  | 6 |  |  | Lage | delta/dLitz | r/dLitz | z | A-Lage/dLitz² | cos alfa | Tau-6Litz | delta | Zähler | Nenner | Fk iin N | sigma-S
2 |  |  | zZ |  |  | 0 | 0.1855 | 0 | 1 | 0.027026 | 1 | 69.2987 | 0.92661 | 134869.4131 | 134869.4131 | 329.7477 | 488.9882 | 1859.1691
211 |  | d = | 16 | mm |  | 1 | 0.1417 | 0.1788 | 7 | 0.11039 | 0.99303 | 52.5669 | 0.70782 | 77929.631 | 541704.2273 | 190.5333 | 484.2121 | 7467.3696
211 |  | S = | 40000 | N |  | 2 | 0.1355 | 0.2666 | 7 | 0.10094 | 0.9847 | 49.845 | 0.67685 | 70417.9636 | 485381.5297 | 172.1678 | 478.4952 | 6690.9636
|  | G = | 76000 | N/ mm² |  | 3 | 0.1047 | 0.2868 | 7 | 0.060267 | 0.98235 | 38.4233 | 0.523 | 41902.021 | 288137.5197 | 102.448 | 476.8857 | 3971.9634
|  | u = |  | Umdr./m |  | 4 | 0.1696 | 0.4036 | 14 | 0.31628 | 0.96593 | 61.1999 | 0.84719 | 107344.9073 | 1451621.0561 | 262.4519 | 465.5887 | 20010.5342
|  | omega= | 0.0020944 | rad/mm |  |  |  | Summe = |  | 0.6149 |  |  |  | summe = | 2901713.7458 |  |  | 40000
|  | omega= | 120 | °/m |  |  | max = | 0.4036
| ° | rad | tan | cos | [11 empty] | S-Litz= | 5320.8889 | N
alfa | 15 | 0.2618 | 0.26795 | 0.96593 |  | 8-Litz | [5 empty] | 8-Litz |  | Gl(2.22a) |  |  | 8-Litz | Kontrolle
beta | 20 | 0.34907 | 0.36397 | 0.93969 |  | Lage | delta/dLitz | r/dLitz | z | A-Lage/dLitz² | cos alfa | Tau-8Litz | delta | Zähler | Nenner | Fk iin N | sigma-S
|  | 6-dLitz/d | 0.3122 |  |  | 0 | 0.1855 | 0 | 1 | 0.027026 | 1 | 56.935 | 0.76129 | 91037.9373 | 91037.9373 | 247.3108 | 543.3137 | 1859.1691
|  | 8-dLitz/d | 0.2565 |  |  | 1 | 0.1417 | 0.1788 | 7 | 0.11039 | 0.99303 | 43.1884 | 0.58154 | 52603.1269 | 365654.7051 | 142.9 | 538.007 | 7467.3696
|  | 6_Rlitz/d | 0.3439 |  |  | 2 | 0.1355 | 0.2666 | 7 | 0.10094 | 0.9847 | 40.9521 | 0.55609 | 47532.6911 | 327636.4318 | 129.1258 | 531.655 | 6690.9636
|  | 8-Rlitz/d | 0.3718 |  |  | 3 | 0.1047 | 0.2868 | 7 | 0.060267 | 0.98235 | 31.5681 | 0.42969 | 28284.2008 | 194495.1405 | 76.836 | 529.8667 | 3971.9634
|  |  | zZ | sZ |  | 4 | 0.1696 | 0.4036 | 14 | 0.31628 | 0.96593 | 50.2811 | 0.69604 | 72458.6748 | 979855.8742 | 196.839 | 517.3147 | 20010.5342
|  | omega1 = | 0.0019681 |  |  |  |  | Summe = |  | 0.6149 |  |  |  | Summe = | 1958680.0889 |  |  | 40000
|  |  | 0.0019681 |  |  |  | max = | 0.4036
[6 empty] | 6-Litz |  | 6-Litz |  | 6-Litz |  | 6-Litz |  | 6-Litz
[6 empty] | Lage | Ai/A | rij / d-Litz | rij | sum1 | sum2 | Wurz-1 | epsilon | sigma-rot
Drahtlage | 0 | 1 | 2 | 3 | 4 | 0 | 0.056776 | 0 | 0 | 0 | 0 | 0 | -0.00039823 | -79.6462
tau | 77.6668 | 75.6845 | 30.5155 | 69.355 | 0 | 1 | 0.32669 | 0.1788 | 0.89314 | 0.00041731 | 3.0898e-06 | -0.00021022 | -0.00018801 | -37.6013
sigma-rot | -148.4481 | -89.3661 | 22.2706 | 64.7503 | 0 | 2 | 0.054079 | 0.2666 | 1.3317 | 0.00092779 | 6.8693e-06 | -0.00046744 | 6.9207e-05 | 13.8414
sigma-S | 492.0158 | 485.2547 | 472.9792 | 468.4714 | 0 | 3 | 0.56245 | 0.2868 | 1.4326 | 0.0010737 | 7.9497e-06 | -0.00054098 | 0.00014275 | 28.549
sigma-res | 343.5677 | 395.8887 | 495.2498 | 533.2217 | 0 | 4 | 0 | 0.4036 | 2.0161 | 0.0021263 | 1.5743e-05 | -0.0010716 | 0 | 0
[7 empty] | 1 | max = | 2.0161 |  | (deltaL/L)mitt | -0.00039823
[11 empty] | dLitz/d = | 0.3122
|  | 0.26837 | 1.0354
|  | 0.26795 | 1.0353 | 0.00011035 |  | 8-Litz | [7 empty] | 8-Litz
TAU (Probe für Seilauswahl) |  |  |  | 22.0697 |  | Lage | Ai/A | rij / d-Litz | rij | sum1 | sum2 | Wurz-1 | epsilon | sigma-rot
F | W | S | WS |  |  | 0 | 0.056776 | 0 | 0 | 0 | 0 | 0 | -0.00032674 | -65.3478
-77.6668 | -80.6181 | -100.4924 | -69.2987 | 6 sZ |  | 1 | 0.32669 | 0.1788 | 0.7338 | 0.00034286 | 2.0856e-06 | -0.00017249 | -0.00015425 | -30.8502
-63.8102 | -66.2349 | -82.5634 | -56.935 | 8 sZ |  | 2 | 0.054079 | 0.2666 | 1.0941 | 0.00076226 | 4.6369e-06 | -0.00038352 | 5.6783e-05 | 11.3566
77.6668 | 80.6181 | 100.4924 | 69.2987 | 6 zZ |  | 3 | 0.56245 | 0.2868 | 1.177 | 0.00088215 | 5.3661e-06 | -0.00044386 | 0.00011712 | 23.4233
63.8102 | 66.2349 | 82.5634 | 56.935 | 8 zZ |  | 4 | 0 | 0.4036 | 1.6564 | 0.001747 | 1.0627e-05 | -0.00087918 | 0 | 0
F | [7 empty] | max = | 1.6564 |  | (deltaL/L)mitt | -0.00032674
6 | [10 empty] | dLitz/d = | 0.2565
zZ | 211 |  | 77.6668
|  | Filler |  |  | WS 6x36
|  | F6s | W6s | S6s | WS6s | F8s | W8s | S8s | WS8s | F6z | W6z | S6z | WS6z | F8z | W8z | S8z | WS8z
1 |  | 111 | 112 | 113 | 114 | 121 | 122 | 123 | 124 | 211 | 212 | 213 | 214 | 221 | 222 | 223 | 224
2 | rLitz/d | 0.3439 | 0.3439 | 0.3439 | 0.3439 | 0.3718 | 0.3718 | 0.3718 | 0.3718 | 0.3439 | 0.3439 | 0.3439 | 0.3439 | 0.3718 | 0.3718 | 0.3718 | 0.3718
3 | dLitz/d | 0.3122 | 0.3122 | 0.3122 | 0.3122 | 0.2565 | 0.2565 | 0.2565 | 0.2565 | 0.3122 | 0.3122 | 0.3122 | 0.3122 | 0.2565 | 0.2565 | 0.2565 | 0.2565
4 | delta0/dLitz | 0.2079 | 0.2158 | 0.269 | 0.1855 | 0.2079 | 0.2158 | 0.269 | 0.1855 | 0.2079 | 0.2158 | 0.269 | 0.1855 | 0.2079 | 0.2158 | 0.269 | 0.1855
5 | delta1/dLitz | 0.2046 | 0.2123 | 0.138 | 0.1417 | 0.2046 | 0.2123 | 0.138 | 0.1417 | 0.2046 | 0.2123 | 0.138 | 0.1417 | 0.2046 | 0.2123 | 0.138 | 0.1417
6 | delta2/dLitz | 0.084 | 0.2195 | 0.239 | 0.1355 | 0.084 | 0.2195 | 0.239 | 0.1355 | 0.084 | 0.2195 | 0.239 | 0.1355 | 0.084 | 0.2195 | 0.239 | 0.1355
7 | delta3/dLitz | 0.1922 | 0.1664 |  | 0.1047 | 0.1922 | 0.1664 |  | 0.1047 | 0.1922 | 0.1664 |  | 0.1047 | 0.1922 | 0.1664 |  | 0.1047
8 | delta4/dLitz | 114: 0.1696; 124: 0.1696; 214: 0.1696; 224: 0.1696
9 | r0 / dLitz | 0 | 0 | 0 | 0 | 0 | 0 | 0 | 0 | 0 | 0 | 0 | 0 | 0 | 0 | 0 | 0
10 | r1/dLitz | 0.2114 | 0.2141 | 0.2035 | 0.1788 | 0.2114 | 0.2141 | 0.2035 | 0.1788 | 0.2114 | 0.2141 | 0.2035 | 0.1788 | 0.2114 | 0.2141 | 0.2035 | 0.1788
11 | r2/dLitz | 0.3593 | 0.3739 | 0.3669 | 0.2666 | 0.3593 | 0.3739 | 0.3669 | 0.2666 | 0.3593 | 0.3739 | 0.3669 | 0.2666 | 0.3593 | 0.3739 | 0.3669 | 0.2666
12 | r3/dLitz | 0.4015 | 0.4034 |  | 0.2868 | 0.4015 | 0.4034 |  | 0.2868 | 0.4015 | 0.4034 |  | 0.2868 | 0.4015 | 0.4034 |  | 0.2868
13 | r4/dLitz | 114: 0.4036; 124: 0.4036; 214: 0.4036; 224: 0.4036
14 | z0 | bar: 111 to 224
15 | z1 | 6 | 6 | 9 | 7 | 6 | 6 | 9 | 7 | 6 | 6 | 9 | 7 | 6 | 6 | 9 | 7
16 | z2 | 6 | 6 | 9 | 7 | 6 | 6 | 9 | 7 | 6 | 6 | 9 | 7 | 6 | 6 | 9 | 7
17 | z3 | 12 | 6 |  | 7 | 12 | 6 |  | 7 | 12 | 6 |  | 7 | 12 | 6 |  | 7
18 | z4 | 114: 14; 124: 14; 214: 14; 224: 14
19 |  | F6s | W6s | S6s | WS6s | F8s | W8s | S8s | WS8s | F6z | W6z | S6z | WS6z | F8z | W8z | S8z | WS8z
20 | omega1 | -0.0019681 | -0.0019681 | -0.0019681 | -0.0019681 | -0.0019681 | -0.0019681 | -0.0019681 | -0.0019681 | 0.0019681 | 0.0019681 | 0.0019681 | 0.0019681 | 0.0019681 | 0.0019681 | 0.0019681 | 0.0019681
21 | delta 0 | 1.0385 | 1.078 | 1.3437 | 0.92661 | 0.85322 | 0.88564 | 1.104 | 0.76129 | 1.0385 | 1.078 | 1.3437 | 0.92661 | 0.85322 | 0.88564 | 1.104 | 0.76129
22 | delta 1 | 1.022 | 1.0605 | 0.68934 | 0.70782 | 0.83968 | 0.87128 | 0.56635 | 0.58154 | 1.022 | 1.0605 | 0.68934 | 0.70782 | 0.83968 | 0.87128 | 0.56635 | 0.58154
23 | delta 2 | 0.4196 | 1.0964 | 1.1939 | 0.67685 | 0.34474 | 0.90083 | 0.98086 | 0.55609 | 0.4196 | 1.0964 | 1.1939 | 0.67685 | 0.34474 | 0.90083 | 0.98086 | 0.55609
24 | delta 3 | 0.96008 | 0.8312 | 0 | 0.523 | 0.78879 | 0.68291 | 0 | 0.42969 | 0.96008 | 0.8312 | 0 | 0.523 | 0.78879 | 0.68291 | 0 | 0.42969
25 | delta 4 | 0 | 0 | 0 | 0.84719 | 0 | 0 | 0 | 0.69604 | 0 | 0 | 0 | 0.84719 | 0 | 0 | 0 | 0.69604
26 | rmax r/dlitz | 0.4015 | 0.4034 | 0.3669 | 0.4036 | 0.4015 | 0.4034 | 0.3669 | 0.4036 | 0.4015 | 0.4034 | 0.3669 | 0.4036 | 0.4015 | 0.4034 | 0.3669 | 0.4036
0 | COS-alfa 0 | bar: 111 to 224
28 | COS-alfa 1 | 0.99019 | 0.99004 | 0.98914 | 0.99303 | 0.99019 | 0.99004 | 0.98914 | 0.99303 | 0.99019 | 0.99004 | 0.98914 | 0.99303 | 0.99019 | 0.99004 | 0.98914 | 0.99303
29 | COS-alfa 2 | 0.97243 | 0.97052 | 0.96593 | 0.9847 | 0.97243 | 0.97052 | 0.96593 | 0.9847 | 0.97243 | 0.97052 | 0.96593 | 0.9847 | 0.97243 | 0.97052 | 0.96593 | 0.9847
30 | COS-alfa 3 | 0.96593 | 0.96593 | 1 | 0.98235 | 0.96593 | 0.96593 | 1 | 0.98235 | 0.96593 | 0.96593 | 1 | 0.98235 | 0.96593 | 0.96593 | 1 | 0.98235
31 | COS-alfa 4 | 1 | 1 | 1 | 0.96559 | 1 | 1 | 1 | 0.96593 | 1 | 1 | 1 | 0.96593 | 1 | 1 | 1 | 0.96593
32 | Tau 0 | -77.6668 | -80.6181 | -100.4924 | -69.2987 | -63.8102 | -66.2349 | -82.5634 | -56.935 | 77.6668 | 80.6181 | 100.4924 | 69.2987 | 63.8102 | 66.2349 | 82.5634 | 56.935
33 | Tau 1 | -75.6845 | -78.5205 | -50.9936 | -52.5669 | -62.1815 | -64.5116 | -41.8958 | -43.1884 | 75.6845 | 78.5205 | 50.9936 | 52.5669 | 62.1815 | 64.5116 | 41.8958 | 43.1884
34 | Tau 2 | -30.5155 | -79.5827 | -86.2427 | -49.845 | -25.0712 | -65.3842 | -70.8561 | -40.9521 | 30.5155 | 79.5827 | 86.2427 | 49.845 | 25.0712 | 65.3842 | 70.8561 | 40.9521
35 | Tau 3 | -69.355 | -60.0452 | 0 | -38.4233 | -56.9813 | -49.3324 | 0 | -31.5681 | 69.355 | 60.0452 | 0 | 38.4233 | 56.9813 | 49.3324 | 0 | 31.5681
36 | Tau 4 | 0 | 0 | 0 | -61.1784 | 0 | 0 | 0 | -50.2811 | 0 | 0 | 0 | 61.1999 | 0 | 0 | 0 | 50.2811
37 | Zähl-S 0 | 169408.2743 | 182527.5904 | 283615.6553 | 134869.4131 | 114351.9461 | 123207.5898 | 191442.8457 | 91037.9373 | 169408.2743 | 182527.5904 | 283615.6553 | 134869.4131 | 114351.9461 | 123207.5898 | 191442.8457 | 91037.9373
38 | Zähl-S 1 | 161818.3168 | 174188.9213 | 73505.6264 | 77929.631 | 109228.6638 | 117578.9212 | 49616.8883 | 52603.1269 | 161818.3168 | 174188.9213 | 73505.6264 | 77929.631 | 109228.6638 | 117578.9212 | 49616.8883 | 52603.1269
39 | Zähl-S 2 | 26585.6477 | 181024.3994 | 213169.738 | 70417.9636 | 17945.5258 | 122192.9238 | 143891.2856 | 47532.6911 | 26585.6477 | 181024.3994 | 213169.738 | 70417.9636 | 17945.5258 | 122192.9238 | 143891.2856 | 47532.6911
40 | Zähl-S 3 | 137859.4419 | 103332.3707 | 0 | 41902.021 | 93056.2308 | 69750.1803 | 0 | 28284.2008 | 137859.4419 | 103332.3707 | 0 | 41902.021 | 93056.2308 | 69750.1803 | 0 | 28284.2008
41 | Zähl-S 4 | 0 | 0 | 0 | 107291.0594 | 0 | 0 | 0 | 72458.6748 | 0 | 0 | 0 | 107344.9073 | 0 | 0 | 0 | 72458.6748
42 | Nenn-S 0 | 169408.2743 | 182527.5904 | 283615.6553 | 134869.4131 | 114351.9461 | 123207.5898 | 191442.8457 | 91037.9373 | 169408.2743 | 182527.5904 | 283615.6553 | 134869.4131 | 114351.9461 | 123207.5898 | 191442.8457 | 91037.9373
43 | Nenn-S 1 | 961389.2218 | 1034722.7982 | 654363.6151 | 541704.2273 | 648945.4479 | 698446.2011 | 441700.6969 | 365654.7051 | 961389.2218 | 1034722.7982 | 654363.6151 | 541704.2273 | 648945.4479 | 698446.2011 | 441700.6969 | 365654.7051
44 | Nenn-S 2 | 155116.8016 | 1054123.6491 | 1853155.3977 | 485381.5297 | 104705.0872 | 711541.9313 | 1250894.7804 | 327636.4318 | 155116.8016 | 1054123.6491 | 1853155.3977 | 485381.5297 | 104705.0872 | 711541.9313 | 1250894.7804 | 327636.4318
45 | Nenn-S 3 | 1597943.9445 | 598868.4334 | 0 | 288137.5197 | 1078624.9994 | 404241.0035 | 0 | 194495.1405 | 1597943.9445 | 598868.4334 | 0 | 288137.5197 | 1078624.9994 | 404241.0035 | 0 | 194495.1405
46 | Nenn-S 4 | 0 | 0 | 0 | 1450383.4637 | 0 | 0 | 0 | 979855.8742 | 0 | 0 | 0 | 1451621.0561 | 0 | 0 | 0 | 979855.8742
47 | Summ NennS | 2883858.2422 | 2870242.4712 | 2791134.6681 | 2900476.1535 | 1946627.4805 | 1937436.7257 | 1884038.3231 | 1958680.0889 | 2883858.2422 | 2870242.4712 | 2791134.6681 | 2901713.7458 | 1946627.4805 | 1937436.7257 | 1884038.3231 | 1958680.0889
48 |  | F6s | W6s | S6s | WS6s | F8s | W8s | S8s | WS8s | F6z | W6z | S6z | WS6z | F8z | W8z | S8z | WS8z
49 | Sigma-S 0 | 492.0158 | 494.3498 | 508.3609 | 489.1968 | 546.6777 | 549.271 | 564.8387 | 543.3137 | 492.0158 | 494.3498 | 508.3609 | 488.9882 | 546.6777 | 549.271 | 564.8387 | 543.3137
50 | Sigma-S 1 | 485.2547 | 487.4491 | 500.6208 | 484.4187 | 539.1655 | 541.6036 | 556.2387 | 538.007 | 485.2547 | 487.4491 | 500.6208 | 484.2121 | 539.1655 | 541.6036 | 556.2387 | 538.007
51 | Sigma-S 2 | 472.9792 | 473.8891 | 484.0344 | 478.6994 | 525.5262 | 526.5372 | 537.8096 | 531.655 | 472.9792 | 473.8891 | 484.0344 | 478.4952 | 525.5262 | 526.5372 | 537.8096 | 531.655
52 | Sigma-S 3 | 468.4714 | 470.6938 | 0 | 477.0892 | 520.5176 | 522.9868 | 0 | 529.8667 | 468.4714 | 470.6938 | 0 | 476.8857 | 520.5176 | 522.9868 | 0 | 529.8667
53 | Sigma-S 4 | 0 | 0 | 0 | 465.5537 | 0 | 0 | 0 | 517.3147 | 0 | 0 | 0 | 465.5887 | 0 | 0 | 0 | 517.3147
54 | Sum 10 | 0 | 0 | 0 | 0 | 0 | 0 | 0 | 0 | 0 | 0 | 0 | 0 | 0 | 0 | 0 | 0
55 | Sum 11 | -0.00058641 | -0.00059866 | -0.00059465 | -0.00041731 | -0.00048179 | -0.00049185 | -0.00048856 | -0.00034286 | 0.00058641 | 0.00059866 | 0.00059465 | 0.00041731 | 0.00048179 | 0.00049185 | 0.00048856 | 0.00034286
56 | Sum 12 | -0.001694 | -0.0018258 | -0.001933 | -0.00092779 | -0.0013918 | -0.0015001 | -0.0015881 | -0.00076226 | 0.001694 | 0.0018258 | 0.001933 | 0.00092779 | 0.0013918 | 0.0015001 | 0.0015881 | 0.00076226
57 | Sum 13 | -0.0021153 | -0.0021253 | 0 | -0.0010737 | -0.0017379 | -0.0017461 | 0 | -0.00088215 | 0.0021153 | 0.0021253 | 0 | 0.0010737 | 0.0017379 | 0.0017461 | 0 | 0.00088215
58 | Sum 14 | 0 | 0 | 0 | -0.0021263 | 0 | 0 | 0 | -0.001747 | 0 | 0 | 0 | 0.0021263 | 0 | 0 | 0 | 0.001747
59 | Sum 20 | 0 | 0 | 0 | 0 | 0 | 0 | 0 | 0 | 0 | 0 | 0 | 0 | 0 | 0 | 0 | 0
60 | Sum 21 | 4.3192e-06 | 4.4302e-06 | 4.0024e-06 | 3.0898e-06 | 2.9155e-06 | 2.9905e-06 | 2.7017e-06 | 2.0856e-06 | 4.3192e-06 | 4.4302e-06 | 4.0024e-06 | 3.0898e-06 | 2.9155e-06 | 2.9905e-06 | 2.7017e-06 | 2.0856e-06
61 | Sum 22 | 1.2477e-05 | 1.3512e-05 | 1.301e-05 | 6.8693e-06 | 8.4221e-06 | 9.1204e-06 | 8.7821e-06 | 4.6369e-06 | 1.2477e-05 | 1.3512e-05 | 1.301e-05 | 6.8693e-06 | 8.4221e-06 | 9.1204e-06 | 8.7821e-06 | 4.6369e-06
62 | Sum 23 | 1.558e-05 | 1.5728e-05 | 0 | 7.9497e-06 | 1.0517e-05 | 1.0616e-05 | 0 | 5.3661e-06 | 1.558e-05 | 1.5728e-05 | 0 | 7.9497e-06 | 1.0517e-05 | 1.0616e-05 | 0 | 5.3661e-06
63 | Sum 24 | 0 | 0 | 0 | 1.5743e-05 | 0 | 0 | 0 | 1.0627e-05 | 0 | 0 | 0 | 1.5743e-05 | 0 | 0 | 0 | 1.0627e-05
64 | Wurz-1 0 | 0 | 0 | 0 | 0 | 0 | 0 | 0 | 0 | 0 | 0 | 0 | 0 | 0 | 0 | 0 | 0
65 | Wurz-1 1 | 0.000291 | 0.00029707 | 0.00029528 | 0.00020709 | 0.00023941 | 0.0002444 | 0.0002429 | 0.00017037 | -0.00029541 | -0.00030159 | -0.00029937 | -0.00021022 | -0.00024238 | -0.00024745 | -0.00024566 | -0.00017249
66 | Wurz-1 2 | 0.0008404 | 0.00090574 | 0.00095952 | 0.00046035 | 0.00069143 | 0.00074519 | 0.00078935 | 0.00037874 | -0.00085359 | -0.00092008 | -0.00097347 | -0.00046744 | -0.00070033 | -0.00075488 | -0.00079877 | -0.00038352
67 | Wurz-1 3 | 0.0010493 | 0.0010542 | 0 | 0.00053274 | 0.00086331 | 0.00086737 | 0 | 0.00043829 | -0.001066 | -0.0010711 | 0 | -0.00054098 | -0.00087458 | -0.00087875 | 0 | -0.00044386
68 | Wurz-1 4 | 0 | 0 | 0 | 0.0010547 | 0 | 0 | 0 | 0.00086779 | 0 | 0 | 0 | -0.0010716 | 0 | 0 | 0 | -0.00087918
69 | A 0 / ALitz | 0.056776 | 0.063168 | 0.097988 | 0.044988 | 0.056776 | 0.063168 | 0.097988 | 0.044988 | 0.056776 | 0.063168 | 0.097988 | 0.044988 | 0.056776 | 0.063168 | 0.097988 | 0.044988
70 | A 1/ ALitz | 0.32669 | 0.36316 | 0.22958 | 0.18248 | 0.32669 | 0.36316 | 0.22958 | 0.18248 | 0.32669 | 0.36316 | 0.22958 | 0.18248 | 0.32669 | 0.36316 | 0.22958 | 0.18248
71 | A 2 / ALitz | 0.054079 | 0.356 | 0.67244 | 0.16544 | 0.054079 | 0.356 | 0.67244 | 0.16544 | 0.054079 | 0.356 | 0.67244 | 0.16544 | 0.054079 | 0.356 | 0.67244 | 0.16544
72 | A 3/ ALitz | 0.56245 | 0.21767 |  | 0.098536 | 0.56245 | 0.21767 | 0 | 0.098536 | 0.56245 | 0.21767 | 0 | 0.098536 | 0.56245 | 0.21767 | 0 | 0.098536
73 | A 4 / ALitz | 0 | 0 | 0 | 0.50856 | 0 | 0 | 0 | 0.50856 | 0 | 0 | 0 | 0.50856 | 0 | 0 | 0 | 0.50856
74 | Sigma-rot 0 | 146.1391 | 131.9597 | 142.6016 | 140.568 | 120.2352 | 108.5691 | 117.3109 | 115.652 | -148.4481 | -134.0432 | -144.6648 | -142.7953 | -121.7938 | -109.9754 | -118.7035 | -117.1555 | Sigma =eps*E
75 | Sigma-rot 1 | 87.9381 | 72.546 | 83.5457 | 99.1498 | 72.3534 | 59.6892 | 68.7312 | 81.5774 | -89.3661 | -73.7255 | -84.7907 | -100.7505 | -73.3172 | -60.4854 | -69.5716 | -82.6579
76 | Sigma-rot 2 | -21.9407 | -49.1878 | -49.3033 | 48.4973 | -18.0504 | -40.4696 | -40.5601 | 39.904 | 22.2706 | 49.9733 | 50.029 | -49.3077 | 18.2731 | 40.9998 | 41.05 | -40.4511
77 | Sigma-rot 3 | -63.7195 | -78.8841 |  | 34.0203 | -52.4266 | -64.9045 |  | 27.9931 | 64.7503 | 80.172 |  | -34.6001 | 53.1224 | 65.7738 |  | -28.3844
78 | Sigma-rot 4 | 114: -70.3796; 124: -57.907; 214: 71.527; 224: 58.6814
Summe(Wurz*Ai/ALitz) |  | 0.0007307 | 0.0006598 | 0.00071301 | 0.00070284 | 0.00060118 | 0.00054285 | 0.00058655 | 0.00057826 | -0.00074224 | -0.00067022 | -0.00072332 | -0.00071398 | -0.00060897 | -0.00054988 | -0.00059352 | -0.00058578
|  | 146.1391 | 131.9597 | 142.6016 | 140.568 | 120.2352 | 108.5691 | 117.3109 | 115.652 | -148.4481 | -134.0432 | -144.6648 | -142.7953 | -121.7938 | -109.9754 | -118.7035 | -117.1555
|  | sigma-rot | [6 empty] | -0.00057826
|  | -79.6462 |  | 0 | 0.056776 | -4.522 |  |  | -0.00040789
|  | -37.6013 |  | 0.000291 | 0.32669 | -12.284 |  |  | -0.00019952
|  | 13.8414 |  | 0.0008404 | 0.054079 | 0.74852 |  |  | -0.00013997
|  | 28.549 |  | 0.0010493 | 0.56245 | 16.0575 |  |  | 0.00028953
0
Verhältnis der Drahtlagenquerschnitte Qi / Litzenquerschnitt Q =Qi /Q
Wirkliche Drahtquerschnitte
| Lage | 111: Filler; 112: Warrington; 113: Seale; 114: WS
| 0 | 111: 0.055412; 112: 0.060307; 113: 0.095482; 114: 0.043951
| 1 | 111: 0.322; 112: 0.3502; 113: 0.22616; 114: 0.17952
| 2 | 111: 0.054276; 112: 0.3502; 113: 0.67836; 114: 0.16416
| 3 | 111: 0.56831; 112: 0.21514; 113: 0; 114: 0.098011
| 4 | 111: 0; 112: 0; 113: 0; 114: 0.51436
Cos alfa-i
0 | bar: 111 to 114
| 1 | 111: 0.99019; 112: 0.99004; 113: 0.98914; 114: 0.99303
| 2 | 111: 0.97243; 112: 0.97052; 113: 0.96593; 114: 0.98454
| 3 | 111: 0.96593; 112: 0.96593; 114: 0.98217
| 4 | 114: 0.96593
Q* cos alfa-i
| 0 | 111: 0.055412; 112: 0.060307; 113: 0.095482; 114: 0.043951
| 1 | 111: 0.31885; 112: 0.34671; 113: 0.22371; 114: 0.17827
| 2 | 111: 0.05278; 112: 0.33987; 113: 0.65524; 114: 0.16162
| 3 | 111: 0.54894; 112: 0.20781; 113: 0; 114: 0.096263
| 4 | 111: 0; 112: 0; 113: 0; 114: 0.49683
| Summe= | 111: 0.97598; 112: 0.9547; 113: 0.97443; 114: 0.97694
Korrigiertes Querschnittsverhältnis Q*cos / Summe Q*cos alfa-i = Ai / A-Litz
Zur Berechnung der Längsdrahtkräfte aus der Seilverdrehung
| 0 | 111: 0.056776; 112: 0.063168; 113: 0.097988; 114: 0.044988
| 1 | 111: 0.32669; 112: 0.36316; 113: 0.22958; 114: 0.18248
| 2 | 111: 0.054079; 112: 0.356; 113: 0.67244; 114: 0.16544
| 3 | 111: 0.56245; 112: 0.21767; 113: 0; 114: 0.098536
| 4 | 111: 0; 112: 0; 113: 0; 114: 0.50856
Summe | bar: 111 to 114
| Kontrolle: | 111: Kräfte in Seilachsen-Richtung
| 0 | 111: 46.7808; 112: 46.9978; 113: 78.7835; 114: 35.6554
| 1 | 111: 161.9766; 112: 148.5423; 113: 108.1401; 114: 102.0106
| 2 | 111: -6.6898; 112: -98.7291; 113: -186.9236; 114: 45.2358
| 3 | 111: -202.0676; 112: -96.811; 113: 0; 114: 18.9004
| 4 | 111: 0; 112: 0; 113: 0; 114: -201.8021
| Summe | 111: 0; 112: 0; 113: 0; 114: 0