## Tabelle1
Sperrung zwischen den benachbarten runden Außen-Drähten einer Litze
Schnitt einer Drahtwendel senkrecht zur Wendelachse
Feyrer; K.: WIRE ROPES, Berlin, New york. Springer 2007, ISBN 3-540-33821-7, p. 48...
Feyrer, K., Jenner, T.: Der Querschnitt eines
Spiralseiles mit beliebig profilierten Drähten.
DRAHT 38 (1987) 12, S. 939 - 941
Draht (Rundlitze) in Rundlitze (Rundlitzenseil)
phi ist der Winkel von der Litzenachse aus
psi ist der Winkel von der Drahtachse aus
als Parameter
Im Eingabebereich können die Einträge in der gelb
unterlegten Spalte geändert werden
Freie Zeile für Eintzäge des Benutzers
Eingabebereich
Litzendurchmesser |  |  |  | dL = | 3 | mm
Drahtdurchmesser (Außendraht) |  |  |  | delta = | 1.07 | mm
Schlagwinkel | alfa = | 0.34907 | rad | alfa = | 20 | °
Ergebnisse
Windungsradius |  |  |  | r = | 0.965 | mm
Kontaktwinkel |  | 0.61781 | rad | phi-c = | 35.398 | °
Parameter psi-c |  | 2.1015 | rad | psi-c = | 120.4088 | °
Kontaktradius |  |  |  | r-c = | 0.81848 | mm
Drahtzahl | 5.085 |  |  | zD | 5
Sperrungswinkel |  | 0.021015 | rad | delta-phi = | 1.2041 | °
Sperrung |  |  |  | sD = | 0.016162 | mm
Koordinaten r;phi und alternativ x;y der Schnittkontur (Hälfte) eines Drahtes
psi in ° | r in mm | phi in ° |  | x in mm | y in mm
0 | 1.5 | 0 |  | 0 | 1.5
10 | 1.4944 | 4.0356 |  | 0.10517 | 1.4907
20 | 1.4778 | 8.0342 |  | 0.20654 | 1.4633
30 | 1.4503 | 11.9583 |  | 0.3005 | 1.4188
40 | 1.4123 | 15.7689 |  | 0.3838 | 1.3592
50 | 1.3644 | 19.4247 |  | 0.45375 | 1.2867
60 | 1.3071 | 22.8803 |  | 0.50823 | 1.2043
70 | 1.2414 | 26.0839 |  | 0.54582 | 1.115
80 | 1.168 | 28.9738 |  | 0.5658 | 1.0218
90 | 1.0881 | 31.4724 |  | 0.56809 | 0.92803
100 | 1.0028 | 33.4782 |  | 0.55318 | 0.83646
110 | 0.91364 | 34.8519 |  | 0.5221 | 0.74976
120 | 0.82223 | 35.397 |  | 0.47627 | 0.67025
130 | 0.73082 | 34.8301 |  | 0.4174 | 0.59989
140 | 0.64237 | 32.7447 |  | 0.34745 | 0.54029
150 | 0.56113 | 28.5906 |  | 0.26853 | 0.49271
160 | 0.49321 | 21.7558 |  | 0.18281 | 0.45808
170 | 0.44674 | 11.9555 |  | 0.092543 | 0.43705
180 | 0.43 | 8.6879e-15 |  | 6.5202e-17 | 0.43
Copyright: K. Feyrer, Institut für Fördertechnik, Holzgartenstr. 15 B, 70174 Stuttgart | [5 empty] | 2013-02-01
Berichtigungen und Verbesserungsvorschläge erbeten an: obige Adresse oder e-mail feyrer@ift.uni-stuttgart.de

## Tabelle2 (hidden)
|  | Schnittkontur eines Rundlitzendrahtes |  |  |  | 2004-04-01 | [6 empty] | 2007-02-01
[8 empty] | psi in ° | psi in rad | a | b | r | phi
Drahtdurchmesser delta = |  |  |  | 1.07 | mm |  |  | 90 | 1.5708 | 0.535 | 3.2759e-17 | 1.0881 | 0.5493
Windungsradius r = |  |  |  | 0.965 | mm |  |  | 90.1 | 1.5725 | 0.535 | -0.00093375 | 1.0873 | 0.54969
Schlagwinkel alfa in °= |  | 20 | in rad = | 0.34907 | rad |  |  | 100.1 | 1.7471 | 0.52671 | -0.093821 | 1.002 | 0.5846 | 10
laufender Winkel psi in° |  |  | in rad = |  | psi |  |  | 110.1 | 1.9216 | 0.50242 | -0.18386 | 0.91273 | 0.60845
[8 empty] | 120.1 | 2.0961 | 0.46286 | -0.26831 | 0.82131 | 0.6178
Berechnung der Schnittkontur mit Gleichungen (1.9) | [7 empty] | 130.1 | 2.2707 | 0.40923 | -0.34461 | 0.72991 | 0.60768
psi in ° | psi in rad | a | b | r | phi | x | y | 130.1 | 2.2707 | 0.40923 | -0.34461 | 0.72991 | 0.60768
|  |  |  | Wurzel | KLammer |  |  | 130.1 | 2.2707 | 0.40923 | -0.34461 | 0.72991 | 0.60768
0 | 0 | 0 | 0.535 | 1.5 | 0 | 0 | 1.5 | 130.1 | 2.2707 | 0.40923 | -0.34461 | 0.72991 | 0.60768
10 | 0.17453 | 0.092902 | 0.52687 | 1.4944 | 0.070434 | 0.10517 | 1.4907 | 130.1 | 2.2707 | 0.40923 | -0.34461 | 0.72991 | 0.60768
20 | 0.34907 | 0.18298 | 0.50274 | 1.4778 | 0.14022 | 0.20654 | 1.4633 | 130.1 | 2.2707 | 0.40923 | -0.34461 | 0.72991 | 0.60768
30 | 0.5236 | 0.2675 | 0.46332 | 1.4503 | 0.20871 | 0.3005 | 1.4188 | 130.1 | 2.2707 | 0.40923 | -0.34461 | 0.72991 | 0.60768
40 | 0.69813 | 0.34389 | 0.40983 | 1.4123 | 0.27522 | 0.3838 | 1.3592 | 130.1 | 2.2707 | 0.40923 | -0.34461 | 0.72991 | 0.60768
50 | 0.87266 | 0.40983 | 0.34389 | 1.3644 | 0.33903 | 0.45375 | 1.2867 | 122.1 | 2.131 | 0.45321 | -0.2843 | 0.80295 | 0.61753
60 | 1.0472 | 0.46332 | 0.2675 | 1.3071 | 0.39934 | 0.50823 | 1.2043 | 121.1 | 2.1136 | 0.4581 | -0.27635 | 0.81213 | 0.61776 | -1
70 | 1.2217 | 0.50274 | 0.18298 | 1.2414 | 0.45525 | 0.54582 | 1.115 | 120.1 | 2.0961 | 0.46286 | -0.26831 | 0.82131 | 0.6178
80 | 1.3963 | 0.52687 | 0.092902 | 1.168 | 0.50569 | 0.5658 | 1.0218 | 119.1 | 2.0787 | 0.46747 | -0.26019 | 0.83049 | 0.61765
90 | 1.5708 | 0.535 | 3.2759e-17 | 1.0881 | 0.5493 | 0.56809 | 0.92803 | 119.1 | 2.0787 | 0.46747 | -0.26019 | 0.83049 | 0.61765
100 | 1.7453 | 0.52687 | -0.092902 | 1.0028 | 0.5843 | 0.55318 | 0.83646 | 119.1 | 2.0787 | 0.46747 | -0.26019 | 0.83049 | 0.61765
110 | 1.9199 | 0.50274 | -0.18298 | 0.91364 | 0.60828 | 0.5221 | 0.74976 | 119.1 | 2.0787 | 0.46747 | -0.26019 | 0.83049 | 0.61765
120 | 2.0944 | 0.46332 | -0.2675 | 0.82223 | 0.61779 | 0.47627 | 0.67025 | 119.1 | 2.0787 | 0.46747 | -0.26019 | 0.83049 | 0.61765
130 | 2.2689 | 0.40983 | -0.34389 | 0.73082 | 0.6079 | 0.4174 | 0.59989 | 119.1 | 2.0787 | 0.46747 | -0.26019 | 0.83049 | 0.61765
140 | 2.4435 | 0.34389 | -0.40983 | 0.64237 | 0.5715 | 0.34745 | 0.54029 | 119.1 | 2.0787 | 0.46747 | -0.26019 | 0.83049 | 0.61765
150 | 2.618 | 0.2675 | -0.46332 | 0.56113 | 0.499 | 0.26853 | 0.49271 | 119.1 | 2.0787 | 0.46747 | -0.26019 | 0.83049 | 0.61765
160 | 2.7925 | 0.18298 | -0.50274 | 0.49321 | 0.37971 | 0.18281 | 0.45808 | 119.1 | 2.0787 | 0.46747 | -0.26019 | 0.83049 | 0.61765
170 | 2.9671 | 0.092902 | -0.52687 | 0.44674 | 0.20866 | 0.092543 | 0.43705 | 119.1 | 2.0787 | 0.46747 | -0.26019 | 0.83049 | 0.61765
180 | 3.1416 | 6.5519e-17 | -0.535 | 0.43 | 1.5163e-16 | 6.5202e-17 | 0.43 | 119.1 | 2.0787 | 0.46747 | -0.26019 | 0.83049 | 0.61765 | 0.1
190 | 3.3161 | -0.092902 | -0.52687 | 0.44674 | -0.20866 | -0.092543 | 0.43705 | 119.9 | 2.0926 | 0.46379 | -0.26669 | 0.82315 | 0.61779
200 | 3.4907 | -0.18298 | -0.50274 | 0.49321 | -0.37971 | -0.18281 | 0.45808 | 120 | 2.0944 | 0.46332 | -0.2675 | 0.82223 | 0.61779
210 | 3.6652 | -0.2675 | -0.46332 | 0.56113 | -0.499 | -0.26853 | 0.49271 | 120.1 | 2.0961 | 0.46286 | -0.26831 | 0.82131 | 0.6178
220 | 3.8397 | -0.34389 | -0.40983 | 0.64237 | -0.5715 | -0.34745 | 0.54029 | 120.2 | 2.0979 | 0.46239 | -0.26912 | 0.82039 | 0.61781
230 | 4.0143 | -0.40983 | -0.34389 | 0.73082 | -0.6079 | -0.4174 | 0.59989 | 120.3 | 2.0996 | 0.46192 | -0.26992 | 0.81948 | 0.61781
240 | 4.1888 | -0.46332 | -0.2675 | 0.82223 | -0.61779 | -0.47627 | 0.67025 | 120.4 | 2.1014 | 0.46144 | -0.27073 | 0.81856 | 0.61781
250 | 4.3633 | -0.50274 | -0.18298 | 0.91364 | -0.60828 | -0.5221 | 0.74976 | 120.5 | 2.1031 | 0.46097 | -0.27153 | 0.81764 | 0.61781
260 | 4.5379 | -0.52687 | -0.092902 | 1.0028 | -0.5843 | -0.55318 | 0.83646 | 120.5 | 2.1031 | 0.46097 | -0.27153 | 0.81764 | 0.61781
270 | 4.7124 | -0.535 | -9.8278e-17 | 1.0881 | -0.5493 | -0.56809 | 0.92803 | 120.5 | 2.1031 | 0.46097 | -0.27153 | 0.81764 | 0.61781
280 | 4.8869 | -0.52687 | 0.092902 | 1.168 | -0.50569 | -0.5658 | 1.0218 | 120.5 | 2.1031 | 0.46097 | -0.27153 | 0.81764 | 0.61781
290 | 5.0615 | -0.50274 | 0.18298 | 1.2414 | -0.45525 | -0.54582 | 1.115 | 120.5 | 2.1031 | 0.46097 | -0.27153 | 0.81764 | 0.61781
300 | 5.236 | -0.46332 | 0.2675 | 1.3071 | -0.39934 | -0.50823 | 1.2043 | 120.5 | 2.1031 | 0.46097 | -0.27153 | 0.81764 | 0.61781
310 | 5.4105 | -0.40983 | 0.34389 | 1.3644 | -0.33903 | -0.45375 | 1.2867 | 120.5 | 2.1031 | 0.46097 | -0.27153 | 0.81764 | 0.61781
320 | 5.5851 | -0.34389 | 0.40983 | 1.4123 | -0.27522 | -0.3838 | 1.3592 | 120.5 | 2.1031 | 0.46097 | -0.27153 | 0.81764 | 0.61781
330 | 5.7596 | -0.2675 | 0.46332 | 1.4503 | -0.20871 | -0.3005 | 1.4188 | 120.5 | 2.1031 | 0.46097 | -0.27153 | 0.81764 | 0.61781
340 | 5.9341 | -0.18298 | 0.50274 | 1.4778 | -0.14022 | -0.20654 | 1.4633 | 120.42 | 2.1017 | 0.46135 | -0.27089 | 0.81837 | 0.61781
350 | 6.1087 | -0.092902 | 0.52687 | 1.4944 | -0.070434 | -0.10517 | 1.4907 | 120.41 | 2.1016 | 0.4614 | -0.27081 | 0.81847 | 0.61781 | -0.01
360 | 6.2832 | -1.3104e-16 | 0.535 | 1.5 | -9.8994e-17 | -1.4849e-16 | 1.5 | 120.4 | 2.1014 | 0.46144 | -0.27073 | 0.81856 | 0.61781
psi in ° | psi in rad | a | b | r | phi |  |  | 120.4 | 2.1014 | 0.46144 | -0.27073 | 0.81856 | 0.61781
[8 empty] | 120.4 | 2.1014 | 0.46144 | -0.27073 | 0.81856 | 0.61781
[8 empty] | 120.4 | 2.1014 | 0.46144 | -0.27073 | 0.81856 | 0.61781
[8 empty] | 120.4 | 2.1014 | 0.46144 | -0.27073 | 0.81856 | 0.61781
[8 empty] | 120.4 | 2.1014 | 0.46144 | -0.27073 | 0.81856 | 0.61781
[8 empty] | 120.4 | 2.1014 | 0.46144 | -0.27073 | 0.81856 | 0.61781
[8 empty] | 120.4 | 2.1014 | 0.46144 | -0.27073 | 0.81856 | 0.61781
[8 empty] | 120.4 | 2.1014 | 0.46144 | -0.27073 | 0.81856 | 0.61781
[8 empty] | 120.4 | 2.1014 | 0.46144 | -0.27073 | 0.81856 | 0.61781
[8 empty] | 120.4 | 2.1014 | 0.46144 | -0.27073 | 0.81856 | 0.61781
[8 empty] | 120.4 | 2.1014 | 0.46144 | -0.27073 | 0.81856 | 0.61781
[8 empty] | 120.4 | 2.1014 | 0.46144 | -0.27073 | 0.81856 | 0.61781
[8 empty] | 120.4 | 2.1014 | 0.46144 | -0.27073 | 0.81856 | 0.61781
[8 empty] | 120.408 | 2.1015 | 0.46141 | -0.27079 | 0.81848 | 0.61781
[8 empty] | 120.409 | 2.1015 | 0.4614 | -0.2708 | 0.81847 | 0.61781 | 0.001
[8 empty] | 120.41 | 2.1016 | 0.4614 | -0.27081 | 0.81847 | 0.61781
[8 empty] | 120.41 | 2.1016 | 0.4614 | -0.27081 | 0.81847 | 0.61781
[8 empty] | 120.41 | 2.1016 | 0.4614 | -0.27081 | 0.81847 | 0.61781
[8 empty] | 120.41 | 2.1016 | 0.4614 | -0.27081 | 0.81847 | 0.61781
[8 empty] | 120.41 | 2.1016 | 0.4614 | -0.27081 | 0.81847 | 0.61781
[8 empty] | 120.41 | 2.1016 | 0.4614 | -0.27081 | 0.81847 | 0.61781
[8 empty] | 120.41 | 2.1016 | 0.4614 | -0.27081 | 0.81847 | 0.61781
[8 empty] | 120.41 | 2.1016 | 0.4614 | -0.27081 | 0.81847 | 0.61781
[8 empty] | 120.41 | 2.1016 | 0.4614 | -0.27081 | 0.81847 | 0.61781
[8 empty] | 120.41 | 2.1016 | 0.4614 | -0.27081 | 0.81847 | 0.61781
[8 empty] | 120.41 | 2.1016 | 0.4614 | -0.27081 | 0.81847 | 0.61781
[8 empty] | 120.41 | 2.1016 | 0.4614 | -0.27081 | 0.81847 | 0.61781
[8 empty] | 120.41 | 2.1016 | 0.4614 | -0.27081 | 0.81847 | 0.61781
[8 empty] | 120.41 | 2.1016 | 0.4614 | -0.27081 | 0.81847 | 0.61781
[8 empty] | 120.4091 | 2.1015 | 0.4614 | -0.2708 | 0.81847 | 0.61781
[8 empty] | 120.409 | 2.1015 | 0.4614 | -0.2708 | 0.81847 | 0.61781
[8 empty] | 120.4089 | 2.1015 | 0.4614 | -0.2708 | 0.81848 | 0.61781 | -0.0001
[8 empty] | 120.4088 | 2.1015 | 0.4614 | -0.2708 | 0.81848 | 0.61781
[8 empty] | 120.4087 | 2.1015 | 0.4614 | -0.2708 | 0.81848 | 0.61781
[8 empty] | 120.4087 | 2.1015 | 0.4614 | -0.2708 | 0.81848 | 0.61781
[8 empty] | 120.4087 | 2.1015 | 0.4614 | -0.2708 | 0.81848 | 0.61781
[8 empty] | 120.4087 | 2.1015 | 0.4614 | -0.2708 | 0.81848 | 0.61781
[8 empty] | 120.4087 | 2.1015 | 0.4614 | -0.2708 | 0.81848 | 0.61781
[8 empty] | 120.4087 | 2.1015 | 0.4614 | -0.2708 | 0.81848 | 0.61781
[8 empty] | 120.4087 | 2.1015 | 0.4614 | -0.2708 | 0.81848 | 0.61781
[8 empty] | 120.4087 | 2.1015 | 0.4614 | -0.2708 | 0.81848 | 0.61781
[8 empty] | 120.4087 | 2.1015 | 0.4614 | -0.2708 | 0.81848 | 0.61781
[8 empty] | 120.4087 | 2.1015 | 0.4614 | -0.2708 | 0.81848 | 0.61781
[8 empty] | 120.4087 | 2.1015 | 0.4614 | -0.2708 | 0.81848 | 0.61781
[8 empty] | 120.4087 | 2.1015 | 0.4614 | -0.2708 | 0.81848 | 0.61781
[8 empty] | 120.4087 | 2.1015 | 0.4614 | -0.2708 | 0.81848 | 0.61781
[8 empty] | 120.4087 | 2.1015 | 0.4614 | -0.2708 | 0.81848 | 0.61781
[8 empty] | 120.4088 | 2.1015 | 0.4614 | -0.2708 | 0.81848 | 0.61781
[8 empty] | psi in ° | psi in rad | a | b | r | phi